## 模板目录
双六储气库 · 数据资产统计模板目录
共 7 个业务域 · 14 个模板 · 198 个标准字段 ¦ 生成日期: 2026-05-05
序号 | 业务域 | 模板名称 | 模板类型 | 统计频率 | 字段数
1 | 注采生产运行 | 单井日注采数据表 | 明细表 | 日 | 16
2 | 注采生产运行 | 储气库月报汇总表 | 汇总表 | 月 | 16
3 | 注采生产运行 | 注采运行对比分析表 | 对比表 | 周期 | 12
4 | 试井测试 | 试井解释结果汇总表 | 汇总表 | 单次测试 | 17
5 | 试井测试 | 压力监测数据表 | 时序表 | 日/周 | 8
6 | 地质与储层 | 单井地质参数表 | 基础表 | 静态 | 16
7 | 地质与储层 | 库容评估汇总表 | 汇总表 | 年度 | 9
8 | 流体分析 | 天然气组分分析表 | 分析表 | 批次 | 19
9 | 流体分析 | 地层水化学分析表 | 分析表 | 批次 | 15
10 | 造腔排卤 | 日造腔排卤数据表 | 明细表 | 日 | 19
11 | 造腔排卤 | 造腔井基础参数表 | 基础表 | 静态 | 11
12 | 岩心实验 | 岩心物性分析表 | 实验表 | 单次实验 | 16
13 | 设备与管线 | 站场运行参数表 | 运行表 | 日 | 14
14 | 设备与管线 | 管线基础参数表 | 基础表 | 静态 | 10

## 单井日注采数据表
单井日注采数据表
业务域: 注采生产运行 |  | 模板类型: 明细表 |  | 统计频率: 日
序号 | 字段英文名 (snake_case) | 字段中文名 | 数据类型 | 单位 | 是否必填
1 | well_id | 井号 | string |  | 是
2 | record_date | 日期 | date |  | 是
3 | reservoir_name | 储气库 | string |  | 是
4 | daily_gas_injection | 日注气量 | float | 万m³ | 否
5 | daily_gas_production | 日采气量 | float | 万m³ | 否
6 | wellhead_oil_tube_pressure | 井口油压 | float | MPa | 否
7 | wellhead_casing_pressure | 井口套压 | float | MPa | 否
8 | bottomhole_pressure | 井底流压 | float | MPa | 否
9 | wellhead_temp | 井口温度 | float | ℃ | 否
10 | gas_choke_size | 气嘴开度 | float | mm | 否
11 | production_hours | 生产时间 | int | 小时 | 否
12 | water_cut | 含水率 | float | % | 否
13 | daily_water_production | 日产水量 | float | 吨 | 否
14 | self_consumed_gas | 自耗气 | float | 万m³ | 否
15 | blow_off_gas | 放空气量 | float | 万m³ | 否
16 | remarks | 备注 | string |  | 否

## 储气库月报汇总表
储气库月报汇总表
业务域: 注采生产运行 |  | 模板类型: 汇总表 |  | 统计频率: 月
序号 | 字段英文名 (snake_case) | 字段中文名 | 数据类型 | 单位 | 是否必填
1 | reservoir_name | 储气库名称 | string |  | 是
2 | report_month | 统计月份 | date |  | 是
3 | monthly_gas_injection | 月注气量 | float | 万m³ | 否
4 | monthly_gas_production | 月采气量 | float | 万m³ | 否
5 | cumulative_gas_injection | 累计注气量 | float | 万m³ | 否
6 | cumulative_gas_production | 累计采气量 | float | 万m³ | 否
7 | avg_daily_injection | 平均日注气量 | float | 万m³ | 否
8 | avg_daily_production | 平均日采气量 | float | 万m³ | 否
9 | max_daily_production | 最大日采气量 | float | 万m³ | 否
10 | injection_days | 注气天数 | int |  | 否
11 | production_days | 采气天数 | int |  | 否
12 | active_wells | 开井数 | int |  | 否
13 | inventory_gas | 库存气量 | float | 万m³ | 否
14 | working_gas_capacity | 工作气量 | float | 亿m³ | 否
15 | cushion_gas | 垫气量 | float | 亿m³ | 否
16 | plan_completion_rate | 计划完成率 | float | % | 否

## 注采运行对比分析表
注采运行对比分析表
业务域: 注采生产运行 |  | 模板类型: 对比表 |  | 统计频率: 周期
序号 | 字段英文名 (snake_case) | 字段中文名 | 数据类型 | 单位 | 是否必填
1 | cycle_name | 注采周期 | string |  | 否
2 | reservoir_name | 储气库 | string |  | 否
3 | period_gas_injection | 周期注气量 | float | 亿m³ | 否
4 | period_gas_production | 周期采气量 | float | 亿m³ | 否
5 | planned_injection | 计划注气量 | float | 亿m³ | 否
6 | planned_production | 计划采气量 | float | 亿m³ | 否
7 | injection_completion_rate | 注气完成率 | float | % | 否
8 | production_completion_rate | 采气完成率 | float | % | 否
9 | start_date | 开始日期 | date |  | 否
10 | end_date | 结束日期 | date |  | 否
11 | avg_pressure | 平均运行压力 | float | MPa | 否
12 | gas_loss | 亏盈量 | float | 万m³ | 否

## 试井解释结果汇总表
试井解释结果汇总表
业务域: 试井测试 |  | 模板类型: 汇总表 |  | 统计频率: 单次测试
序号 | 字段英文名 (snake_case) | 字段中文名 | 数据类型 | 单位 | 是否必填
1 | well_id | 井号 | string |  | 是
2 | test_date | 测试日期 | date |  | 是
3 | test_type | 试井类型 | string |  | 否
4 | effective_permeability | 有效渗透率 | float | mD | 否
5 | flow_coefficient | 流动系数 | float | 10⁻³μm²·m | 否
6 | formation_coefficient | 地层系数 | float | 10⁻³μm²·m | 否
7 | skin_factor | 表皮系数 | float | 无因次 | 否
8 | conductivity_coefficient | 导压系数 | float | cm²/s | 否
9 | aof_binomial | 二项式无阻流量 | float | 万m³/d | 否
10 | aof_exponential | 指数式无阻流量 | float | 万m³/d | 否
11 | closed_area | 封闭面积 | float | m² | 否
12 | controlled_reserves | 控制储量 | float | 万吨 | 否
13 | pressure_gradient | 压力梯度 | float | MPa/m | 否
14 | temp_gradient | 温度梯度 | float | ℃/m | 否
15 | fracture_half_length | 裂缝半长 | float | m | 否
16 | fracture_width | 裂缝宽度 | float | m | 否
17 | interpretation_result | 解释结论 | string |  | 否

## 压力监测数据表
压力监测数据表
业务域: 试井测试 |  | 模板类型: 时序表 |  | 统计频率: 日/周
序号 | 字段英文名 (snake_case) | 字段中文名 | 数据类型 | 单位 | 是否必填
1 | well_id | 监测井号 | string |  | 否
2 | monitor_date | 监测日期 | date |  | 否
3 | mid_depth_pressure | 中部压力 | float | MPa | 否
4 | bottomhole_pressure | 井底压力 | float | MPa | 否
5 | wellhead_pressure | 井口压力 | float | MPa | 否
6 | liquid_level_depth | 液面深度 | float | m | 否
7 | shut_in_hours | 关井时间 | float | 小时 | 否
8 | pressure_recovery | 压力恢复值 | float | MPa | 否

## 单井地质参数表
单井地质参数表
业务域: 地质与储层 |  | 模板类型: 基础表 |  | 统计频率: 静态
序号 | 字段英文名 (snake_case) | 字段中文名 | 数据类型 | 单位 | 是否必填
1 | well_id | 井号 | string |  | 是
2 | reservoir_name | 储气库 | string |  | 否
3 | formation_name | 层位名称 | string |  | 否
4 | formation_top_depth | 气层顶深 | float | m | 否
5 | formation_bottom_depth | 气层底深 | float | m | 否
6 | formation_mid_depth | 气层中深 | float | m | 否
7 | effective_thickness | 有效厚度 | float | m | 否
8 | porosity | 孔隙度 | float | % | 否
9 | permeability | 渗透率 | float | mD | 否
10 | gas_saturation | 含气饱和度 | float | % | 否
11 | water_saturation | 含水饱和度 | float | % | 否
12 | caprock_thickness | 盖层厚度 | float | m | 否
13 | caprock_formation | 盖层层位 | string |  | 否
14 | original_pressure | 原始地层压力 | float | MPa | 否
15 | original_temp | 原始地层温度 | float | ℃ | 否
16 | geothermal_gradient | 地温梯度 | float | ℃/百米 | 否

## 库容评估汇总表
库容评估汇总表
业务域: 地质与储层 |  | 模板类型: 汇总表 |  | 统计频率: 年度
序号 | 字段英文名 (snake_case) | 字段中文名 | 数据类型 | 单位 | 是否必填
1 | reservoir_name | 储气库名称 | string |  | 否
2 | total_capacity | 总库容 | float | 亿m³ | 否
3 | working_gas_capacity | 工作气量 | float | 亿m³ | 否
4 | cushion_gas | 垫气量 | float | 亿m³ | 否
5 | design_capacity | 设计库容 | float | 亿m³ | 否
6 | gas_geological_reserves | 天然气地质储量 | float | 亿m³ | 否
7 | condensate_reserves | 凝析油地质储量 | float | 万吨 | 否
8 | recoverable_gas | 天然气可采储量 | float | 亿m³ | 否
9 | ultimate_recovery_rate | 最终采收率 | float | % | 否

## 天然气组分分析表
天然气组分分析表
业务域: 流体分析 |  | 模板类型: 分析表 |  | 统计频率: 批次
序号 | 字段英文名 (snake_case) | 字段中文名 | 数据类型 | 单位 | 是否必填
1 | sample_id | 样品编号 | string |  | 否
2 | well_id | 取样井号 | string |  | 否
3 | analysis_date | 分析日期 | date |  | 否
4 | methane_pct | 甲烷 | float | % | 否
5 | ethane_pct | 乙烷 | float | % | 否
6 | propane_pct | 丙烷 | float | % | 否
7 | n_butane_pct | 正丁烷 | float | % | 否
8 | iso_butane_pct | 异丁烷 | float | % | 否
9 | n_pentane_pct | 正戊烷 | float | % | 否
10 | iso_pentane_pct | 异戊烷 | float | % | 否
11 | c6_plus_pct | 己烷以上 | float | % | 否
12 | co2_pct | 二氧化碳 | float | % | 否
13 | n2_pct | 氮气 | float | % | 否
14 | h2s_pct | 硫化氢 | float | % | 否
15 | relative_density | 相对密度 | float |  | 否
16 | gas_density | 密度 | float | g/cm³ | 否
17 | gas_viscosity | 粘度 | float | mPa·s | 否
18 | dew_point_pressure | 露点压力 | float | MPa | 否
19 | dew_point_temp | 露点温度 | float | ℃ | 否

## 地层水化学分析表
地层水化学分析表
业务域: 流体分析 |  | 模板类型: 分析表 |  | 统计频率: 批次
序号 | 字段英文名 (snake_case) | 字段中文名 | 数据类型 | 单位 | 是否必填
1 | sample_id | 水样编号 | string |  | 否
2 | well_id | 取样井号 | string |  | 否
3 | sampling_depth | 取样井段 | string |  | 否
4 | analysis_date | 分析日期 | date |  | 否
5 | mineralization | 矿化度 | float | mg/L | 否
6 | ph_value | pH值 | float |  | 否
7 | cl_concentration | 氯离子 | float | mg/L | 否
8 | so4_concentration | 硫酸根 | float | mg/L | 否
9 | hco3_concentration | 碳酸氢根 | float | mg/L | 否
10 | ca_concentration | 钙离子 | float | mg/L | 否
11 | mg_concentration | 镁离子 | float | mg/L | 否
12 | k_na_concentration | 钾钠离子 | float | mg/L | 否
13 | water_type | 水型 | string |  | 否
14 | water_density | 密度 | float | g/cm³ | 否
15 | water_viscosity | 粘度 | float | mPa·s | 否

## 日造腔排卤数据表
日造腔排卤数据表
业务域: 造腔排卤 |  | 模板类型: 明细表 |  | 统计频率: 日
序号 | 字段英文名 (snake_case) | 字段中文名 | 数据类型 | 单位 | 是否必填
1 | cavity_well_id | 造腔井号 | string |  | 否
2 | record_date | 日期 | date |  | 否
3 | injection_rate | 注水排量 | float | m³/h | 否
4 | brine_production_rate | 采卤排量 | float | m³/h | 否
5 | daily_cavity_volume | 日造腔体积 | float | m³ | 否
6 | cumulative_cavity_volume | 累计造腔体积 | float | m³ | 否
7 | daily_brine_volume | 日排卤量 | float | m³ | 否
8 | cumulative_brine_volume | 累计排卤量 | float | m³ | 否
9 | cavity_injection_pressure | 造腔注水压力 | float | MPa | 否
10 | brine_outlet_pressure | 采卤口压力 | float | MPa | 否
11 | brine_temp | 采卤温度 | float | ℃ | 否
12 | brine_cl_concentration | Cl⁻浓度 | float | g/L | 否
13 | brine_so4_concentration | SO₄²⁻浓度 | float | g/L | 否
14 | brine_ca_concentration | Ca²⁺浓度 | float | g/L | 否
15 | brine_mg_concentration | Mg²⁺浓度 | float | g/L | 否
16 | brine_density | 采卤密度 | float | g/cm³ | 否
17 | casing_depth | 中心管深度 | float | m | 否
18 | retainer_depth | 阻溶剂深度 | float | m | 否
19 | cavity_hours | 造腔时间 | float | 小时 | 否

## 造腔井基础参数表
造腔井基础参数表
业务域: 造腔排卤 |  | 模板类型: 基础表 |  | 统计频率: 静态
序号 | 字段英文名 (snake_case) | 字段中文名 | 数据类型 | 单位 | 是否必填
1 | cavity_well_id | 造腔井号 | string |  | 否
2 | reservoir_name | 所属储气库 | string |  | 否
3 | well_type | 井型 | string |  | 否
4 | salt_layer_top | 盐层顶深 | float | m | 否
5 | salt_layer_bottom | 盐层底深 | float | m | 否
6 | salt_layer_thickness | 盐层厚度 | float | m | 否
7 | salt_grade | 盐岩品位 | float | % | 否
8 | design_cavity_count | 设计腔数 | int |  | 否
9 | planned_cavity_volume | 计划造腔体积 | float | 万m³ | 否
10 | casing_shoe_depth | 套管鞋下入盐层深度 | float | m | 否
11 | completion_method | 完井方法 | string |  | 否

## 岩心物性分析表
岩心物性分析表
业务域: 岩心实验 |  | 模板类型: 实验表 |  | 统计频率: 单次实验
序号 | 字段英文名 (snake_case) | 字段中文名 | 数据类型 | 单位 | 是否必填
1 | core_sample_id | 岩样编号 | string |  | 是
2 | well_id | 取心井号 | string |  | 否
3 | sample_depth | 取样深度 | float | m | 否
4 | formation_name | 层位 | string |  | 否
5 | sample_length | 岩样长度 | float | cm | 否
6 | sample_diameter | 岩样直径 | float | cm | 否
7 | sample_volume | 岩样体积 | float | cm³ | 否
8 | pore_volume | 孔隙体积 | float | cm³ | 否
9 | porosity | 孔隙度 | float | % | 否
10 | klinkenberg_permeability | 克氏渗透率 | float | μm² | 否
11 | air_permeability | 空气渗透率 | float | μm² | 否
12 | capillary_pressure | 毛管压力 | float | MPa | 否
13 | max_mercury_saturation | 最大汞饱和度 | float | % | 否
14 | irreducible_water_saturation | 束缚水饱和度 | float | % | 否
15 | clay_content | 粘土含量 | float | % | 否
16 | cement_content | 胶结物含量 | float | % | 否

## 站场运行参数表
站场运行参数表
业务域: 设备与管线 |  | 模板类型: 运行表 |  | 统计频率: 日
序号 | 字段英文名 (snake_case) | 字段中文名 | 数据类型 | 单位 | 是否必填
1 | station_name | 站名 | string |  | 是
2 | record_date | 日期 | date |  | 否
3 | inlet_pressure | 进站压力 | float | MPa | 否
4 | outlet_pressure | 出站压力 | float | MPa | 否
5 | inlet_temp | 进站温度 | float | ℃ | 否
6 | outlet_temp | 出站温度 | float | ℃ | 否
7 | separator_pressure | 分离器压力 | float | MPa | 否
8 | separator_level | 分离器液位 | float | m | 否
9 | scrubber_pressure | 洗涤罐压力 | float | MPa | 否
10 | scrubber_level | 洗涤罐液位 | float | m | 否
11 | jt_valve_inlet_pressure | JT阀前压力 | float | MPa | 否
12 | jt_valve_outlet_pressure | JT阀后压力 | float | MPa | 否
13 | condensate_outlet_temp | 凝液外输温度 | float | ℃ | 否
14 | water_heater_outlet_temp | 水套炉出口温度 | float | ℃ | 否

## 管线基础参数表
管线基础参数表
业务域: 设备与管线 |  | 模板类型: 基础表 |  | 统计频率: 静态
序号 | 字段英文名 (snake_case) | 字段中文名 | 数据类型 | 单位 | 是否必填
1 | pipeline_code | 管线编码 | string |  | 否
2 | pipeline_name | 管线名称 | string |  | 否
3 | start_point | 起点 | string |  | 否
4 | end_point | 终点 | string |  | 否
5 | diameter | 管径 | float | mm | 否
6 | wall_thickness | 壁厚 | float | mm | 否
7 | length | 长度 | float | km | 否
8 | design_pressure | 设计压力 | float | MPa | 否
9 | design_temp | 设计温度 | float | ℃ | 否
10 | steel_grade | 钢级 | string |  | 否